## Hoja1
Part |  | Value | Device | Package
C1..C5,C13,C16,C17,C19,C20 | 10 | 47nF | capacitor
C6,C12,C24 | 3 | 100nF | capacitor
C7,C25,C26 | 3 | 100pF | capacitor
C8 | 1 | 22uF | capacitor
C9,C11,C14 | 3 | 47pF | capacitor
C10 | 1 | 1uF | capacitor
C15 | 1 | 220pF | capacitor
C18 | 1 | 10nF | capacitor
C23 | 1 | 100uF | capacitor
C27 | 1 | 470pf | capacitor
D1..D11 | 11 | 1N4148 | diode
D13 | 1 | 1N4007 | diode
IC1 | 1 | Z80A | CPU | DIP40
IC3 | 1 | 62256 | RAM | DIP28
IC4 | 1 | W27C512 | EEPROM | DIP28
IC5 | 1 | 74LS373N | 74xx | DIP20
IC6..IC8 | 3 | 74LS157N | 74xx | DIP16
IC9 | 1 | 74165N | 74xx | DIP16
IC10 | 1 | 74LS365N | 74xx | DIP16
IC11,IC12,IC23,U4 | 4 | 74LS00N | 74xx | DIP14
IC13 | 1 | 74LS04 | 74xx | DIP14
IC14,IC15 | 2 | 74LS05N | 74xx | DIP14
IC16 | 1 | 74LS10 | 74xx | DIP14
IC17,U3 | 2 | 74LS32N | 74xx | DIP14
IC18,IC19 | 2 | 74LS74N | 74xx | DIP14
IC20 | 1 | 74LS86N | 74xx | DIP14
IC21 | 1 | 74LS93N | 74xx | DIP14
IC23 | 1 | 7805 | 5V regulator | TO220
U1 | 1 | 74LS393N | 74xx | DIP14
U2 | 1 | 74LS11N | 74xx | DIP14
U5 | 1 | 74LS08N | 74xx | DIP14
U6 | 1 | 74LS02N | 74xx | DIP14
POWERLED | 1 | LED | RED | 3MM
ZX81LED | 1 | LED | BLUE | 3MM
Q1 | 1 | BC548 | transistor-npn | TO92
R1,R26 | 2 | 10K | resistor | 0204/7
R2,R20,R32,R45 | 4 | 330R | resistor | 0204/7
R25 | 1 | 470R | resistor | 0204/7
R3..R12,R18,R22..R24,R27,R30,R34 | 17 | 1K | resistor | 0204/7
R13..R17,R28, | 6 | 47K | resistor | 0204/7
R19 | 1 | 2K2 | resistor | 0204/7
R21 | 1 | 220K | resistor | 0204/7
R29 | 1 | 180R | resistor | 0204/7
R31,R33,R37 | 3 | 4K7 | resistor | 0204/7
R35 | 1 | 1M | resistor | 0204/7
R36 | 1 | 2K7 | resistor | 0204/7
R41..R43,R46 | 4 | 680R | resistor | 0204/7
R47 | 1 | 0R | resistor | 0204/7
X2,X3,X4 | 3 | PG203J | FEMALE JACK | 3.5MM
JP2 | 1 | JUMPER | VIDEO_MODE
S1 | 1 | SWITCH | POWER SW
S3 | 1 | PUSH BUTTON | RESET
S4 | 1 | JUMPER | PIN23A
SW2 | 1 | DIPSWITCH-3 | ROM SEL
X5 | 1 | 736880-49 | VIDEO CONN
XTAL | 1 | 6.5MHZ | CRYSTAL